## 版本修订
同行者语音-车机项目需求接口协议
修订人 | 时间 | 版本 | 备注
TXZ | 2020-08-04 | v1.0.0 | 协议制定
TXZ | 2021-06-11 | v1.0.1 | 协议修改，新增
TXZ | 2023-09-06 | v1.0.1 | 1.修改音量调节指令，增加type参数，可以控制具体音量类型的音量 2.新增部分空调控制协议 3.新增车控控制控制协议
TXZ | 2023-10-19 | v1.0.3 | 1.删除天窗打开/关闭百分比设置协议 2.删除遮阳帘打开/关闭百分比设置协议 3.删除急速制冷，统一调用最大制冷协议 4.风量调节新增区域参数，支持独立控制各个区域的风量 5.新增尾门开度百分比设置接口 6.座椅通风新增位置参数 7.座椅加热新增位置参数 8.新增座椅通风档位调整协议 9.新增座椅加热档位调整协议 10.新增打开/关闭通风模式协议 11.新增打开/关闭透气模式协议 12.新增打开/关闭对流模式协议 13.新增空调温度同步的温区参数
TXZ | 2024-04-24 | v1.0.4 | 1.空调开关新增位置参数 2.空调开关状态回调新增位置参数
TXZ | 2024-06-13 | v1.0.5 | 1.删除抓拍控制协议 2.删除车身控制协议 3.删除行车辅助协议 4.删除抓拍数据通知协议 6.删除车窗开度设置协议 7.添加便捷控制（休息，下雨，透气） 8.添加独立暖风（状态与设置挡位） 5.添加空调(最大前除霜，智能模式）协议 6. 删除媒控制的打开视频列表协议 7.添加 （没有提供同行者接收透气模式的协议，因为没有异常反馈）
TXZ | 2024-06-21 | v1.0.6 | 1.更改音色切换协议，添加"小枫"男声主题
TXZ | 2024-06-24 | v1.0.7 | 1.更新车机型号通知协议，用以调整车机参数 2.更新媒体播放协议参数 3.添加车机型号协议 4.添加播放收藏协议
TXZ | 2024-07-09 | v1.0.8 | 1. 添加音色切换状态通知给系统 2. 更新媒体变化的字段并添加备注
TXZ | 2024-07-10 | v1.0.9 | 1. 添加车内照明灯协议 2. 补充蓝牙关于打电话的协议() 3. 删除媒体控制的随机切歌

## 广播协议说明
同行者语音-车机项目需求接口协议
同行者接收的广播：com.txznet.adapter.recv
同行者发送的广播：com.txznet.adapter.send
广播协议类型说明 | key_type值 | 同行者发送/ 系统接收 | 1000 | 应用功能
|  |  | 1010 | 系统功能
|  |  | 1020 | 屏幕亮度控制
|  |  | 1030 | 音量控制
|  |  | 1040 | 蓝牙控制
|  |  | 1050 | 收音机控制
|  |  | 1060 | 媒体控制
|  |  | 1080 | 车身控制
|  |  | 1091 | 车窗控制
|  |  | 1096 | 车内灯控制
|  |  | 1097 | 便捷控制
|  |  | 1110 | 语音相关功能
|  | 系统发送/ 同行者接收 | 2000 | APP状态变化通知
|  |  | 2010 | 系统状态通知
|  |  | 2020 | 亮度状态通知
|  |  | 2030 | 音量状态通知
|  |  | 2040 | 蓝牙状态通知
|  |  | 2080 | 空调数据通知
|  |  | 2400 | 语音相关功能

## 广播协议格式
本协议针对接入同行者语音项目方案商，用于语音与车机系统之间的数据交换。 广播协议以Android组件BroadcastReceiver作为载体，分为同行者发送和同行者接收： 同行者发送：语音收到用户指令后，将指令以广播形式发送给车机。使用场景如调整音量、高度、打开应用和关闭应用等。 同行者接收：车机将同行者需要的状态发送给语音。如蓝牙状态通知、状态修改通知等。 1 通信ACTION 同行者发送：com.txznet.adapter.send 同行者接收：com.txznet.adapter.recv 2 通信内容 1）通信内容以key_type值区分模块，具体指令以键值形式存入intent中。 2）同行者发送key_type值以1000开始； 3）同行者接收（车机发送）key_type值以2000开始。 4）发送和接收后三位相同则为相同模块。 5）内容以key value形式存入intent中，其中key值多以action为区分，表示指令具体动作，其余键值为关键数据项。 * 所有字符串以小写形式存在。

## 同行者发送
模块 | key_type | 功能项 | Intent字段 |  | valve解释
| 1000 |  | Key | Value | 类型 | 可否为空 | 备注
应用控制 | 1000 | 打开应用 | action | app.open | - | - | -
|  |  | package | … | String | N | 将要打开应用的包名
|  | 关闭应用 | action | app.close | - | - | -
|  |  | package | … | String | N | 将要关闭应用的包名
模块 | key_type | 功能项 | Intent字段 |  | valve解释
| 1000 |  | Key | Value | 类型 | 可否为空 | 备注
系统功能 | 1010 | 打开WIFI | action | wifi.open | - | - | -
|  | 关闭WIFI |  | wifi.close | - | - | -
模块 | key_type | 功能项 | Intent字段 |  | valve解释
| 1000 |  | Key | Value | 类型 | 可否为空 | 备注
亮度控制 | 1020 | 增加亮度 | action | light.up | - | - | -
|  |  | number | … | int | N | 将要增大的亮度值
|  | 降低亮度 | action | light.down | - | - | -
|  |  | number | … | int | N | 将要降低的亮度值
|  | 最大亮度 | action | light.max | - | - | -
|  | 最小亮度 |  | light.min | - | - | -
|  | 关闭屏幕 |  | screen.off | - | - | -
|  | 打开屏幕 |  | screen.on
|  | 亮度调到X | action | light.set
|  |  | number | … | int | N | 将要调整的亮度值
模块 | key_type | 功能项 | Intent字段 |  | valve解释
| 1000 |  | Key | Value | 类型 | 可否为空 | 备注
音量控制 | 1030 | 增加音量 | action | volume.up | - | - | -
|  |  | type |  | String | N | 携带字段type，表示音量类型，参数为: vr nav media system call (对应语音/导航/多媒体/系统/通话)
|  | 降低音量 | action | volume.down | - | - | -
|  |  | type |  | String | N | 同上
|  | 最大音量 | action | volume.max | - | - | -
|  |  | type |  | String | N | 携带字段type，表示音量类型，参数为: vr nav media system call (对应语音/导航/多媒体/系统/通话)
|  | 最小音量 | action | volume.min | - | - | -
|  |  | type |  | String | N | 同上
|  | 音量调到X | action | volume.to | - | - | -
|  |  | number | … | int | N | 将要调整的音量值
|  |  | type |  | String | N | 同上
|  | 音量增大X | action | volume.inc | - | - | -
|  |  | number | … | int | Y | 将要增加的音量值 （如果客户说的指令中不包含具体调节的值，则不传该参数）
|  |  | type |  | String | N | 同上
|  | 音量减小X | action | volume.dec | - | - | -
|  |  | number | … | int | Y | 将要减少的音量值 （如果客户说的指令中不包含具体调节的值，则不传该参数）
|  |  | type |  | String | N | 同上
|  | 静音 | action | volume.mute | - | - | -
|  |  | mute | … | boolean | N | 设置是否静音 true:静音 false:解除静音 解除静音返回最大与最小音量中值
|  |  | type |  | String | N | 同上
模块 | key_type | 功能项 | Intent字段 |  | valve解释
| 1000 |  | Key | Value | 类型 | 可否为空 | 备注
蓝牙控制 | 1040 | 打开蓝牙 | action | bluetooth.open | - | - | -
|  | 关闭蓝牙 | action | bluetooth.close | - | - | -
|  | 打电话给联系人货号码 | action | bluetooth.call | - | - | -
|  |  | name | … | String | Y | 语音将要拨号的姓名
|  |  | number | … | String | N | 语音将要拨号的号码
|  | 通话记录 | action | bluetooth.call.history |  |  | 进入通话记录界面， 显示通话记录
|  | 通讯录 | action | bluetooth.addressbook |  |  | 打开通讯录
|  | 重拨 | action | bluetooth.redial | - | - | 给已拨电话列表中最新一次的 未接通电话的联系人打电话
|  | 打电话 | action | bluetooth.call.make |  |  | 进入蓝牙电话联系人界面
|  | 挂断 | action | bluetooth.hangup | - | - | -
|  | 接听 | action | bluetooth.accept | - | - | -
|  | 拒接 | action | bluetooth.reject | - | - | -
|  | 获取蓝牙状态 | action | bluetooth.status | - | - | 车机收到后主动推送当前蓝牙状态
|  | 获取联系人 | action | bluetooth.contact | - | - | 车机收到后主动推送联系人
模块 | key_type | 功能项 | Intent字段 |  | valve解释
| 1000 |  | Key | Value | 类型 | 可否为空 | 备注
收音机控制 | 1050 | 打开收音机 | action | radio.open | - | - | -
|  | 关闭收音机 |  | radio.close | - | - | -
|  | 打开调频 |  | radio.fm
|  | 打开调幅 |  | radio.am
|  | 调频 | action | radio.fm.to | - | - | -
|  |  | fm | … | String | N | 将要调频的频率
|  | 调幅 | action | radio.am.to | - | - | -
|  |  | am | … | String | N | 将要调幅的幅度
|  | 上个台 | action | radio.prev | - | - | -
|  | 下个台 |  | radio.next | - | - | -
|  | 向上搜台 |  | radio.up | - | - | -
|  | 向下搜台 |  | radio.down | - | - | -
|  | 收藏电台 |  | radio.favour | - | - | -
|  | 取消收藏 |  | radio.unfavour | - | - | -
|  | 打开电台列表 |  | radio.list.open | - | - | -
|  | 关闭电台列表 |  | radio.list.close | - | - | -
|  | 打开收藏列表 |  | radio.favour.open | - | - | -
|  | 关闭收藏列表 |  | radio.favour.close | - | - | -
|  | 播放收藏 |  | radio.favour.play |  |  | 收听前期已经收藏过的电台
模块 | key_type | 功能项 | Intent字段 |  | valve解释
| 1000 |  | Key | Value | 类型 | 可否为空 | 备注
媒体控制 | 1060 | 打开音乐 | action | music.open | - | - | 打开指定音乐播放器(直接播放)
|  |  | type | … | String | Y | music.bt;蓝牙音乐 music.usb USB音乐
|  | 关闭音乐 | action | music.close | - | - | 退出音乐
|  |  | type | … | String | Y | 同上
|  | 播放 | action | music.play | - | - | -
|  | 暂停 |  | music.pause | - | - | -
|  | 继续播放 |  | music.continue | - | - | -
|  | 上一首 |  | music.prev | - | - | -
|  | 下一首 |  | music.next | - | - | -
|  | 列表循环模式（蓝牙音乐没有模式） |  | music.loop.all | - | - | -
|  | 单曲循环模式（蓝牙音乐没有模式） |  | music.loop.single | - | - | -
|  | 随机模式（蓝牙音乐没有模式） |  | music.loop.random | - | - | -
|  | 打开视频 |  | video.open
|  | 关闭视频 |  | video.close
|  | 上一个视频 |  | video.prev
|  | 下一个视频 |  | video.next
|  | 暂停视频 |  | video.pause
|  | 继续播放 |  | video.play
模块 | key_type | 功能项 | Intent字段 |  | valve解释
| 1000 |  | Key | Value | 类型 | 可否为空 | 备注
空调控制 | 1080 | 打开空调 | action | ac.air.open | - | - | -
|  |  | position |  |  | Y | 空调设置的温区： all(全部) left(左侧) right(右侧) frontrow(前排) rearrow(后排) frontleft(左前) frontright(右前) rearleft(左后) rearright(右后) 如果不带温区的项目，不用处理该参数
|  | 关闭空调 | action | ac.air.close | - | - | -
|  |  | position |  |  | Y | 同上
|  | 打开制冷 | action | ac.open | - | - | -
|  | 关闭制冷 |  | ac.close | - | - | -
|  | 空调温度调至 | action | ac.temp.to | - | - | -
|  |  | number | … | float | N | 温度将要调到值
|  |  | position |  |  | N | 同上
|  | 空调温度增加 | action | ac.temp.inc | - | - | -
|  |  | number | … | float | N | 温度将要增加值
|  |  | position |  |  | N | 同上
|  | 空调温度降低 | action | ac.temp.dec | - | - | -
|  |  | number | … | float | N | 温度将要降低值
|  |  | position |  |  | N | 嗯
|  | 吹风模式 | action | ac.mode
|  |  | mode | … | String | N | face:吹面 foot:吹脚 face.foot:吹面吹脚 defrost:除霜 foot.defrost:吹脚除霜 auto：自动
|  | 打开前除霜 | action | ac.defrost.front.open | - | - | -
|  | 关闭前除霜 |  | ac.defrost.front.close | - | - | -
|  | 打开后除霜 |  | ac.defrost.behind.open | - | - | -
|  | 关闭后除霜 |  | ac.defrost.behind.close | - | - | -
|  | 最大制热(空调温度最高,最大制热) |  | ac.heat.max | - | - | -
|  | 最大制冷(空调温度最低，急速降温) |  | ac.cool.max
|  | 急速制冷 |  | ac.cool.fast
|  | 最大前除霜 |  | ac.defrost.front.max | - | - | -
|  | 切换内循环 |  | ac.loop.inside | - | - | -
|  | 切换外循环 |  | ac.loop.outside | - | - | -
|  | 风量(风速)增大 | action | ac.wind.up | - | - | -
|  |  | number | … | int | N | 目标风量将要增加值
|  |  | position |  |  | N | 同上
|  | 风量(风速)减小 | action | ac.wind.down | - | - | -
|  |  | number | … | int | N | 目标风量将要减小值
|  |  | position |  |  | N | 同上
|  | 风量(风速)调到X | action | ac.wind.to | - | - | -
|  |  | number | … | int | N | 目标风量值
|  |  | position |  |  | N | 同上
|  | 智能模式 | action | ac.mode.smart.open
|  | 设置独立暖风状态 | action | indi.warm.gear.status | - | - | -
|  |  | type | … | boolean | N | true为打开 false为关闭
|  | 独立暖风档位调到X | action | indi.warm.gear.to | - | - | -
|  |  | number | … | int | Y | 目标独立暖风档位
|  | 独立暖风档位增大 | action | indi.warm.gear.up | - | - | -
|  |  | number | … | int | N | 升高独立暖风挡位
|  | 独立暖风档位减小 | action | indi.warm.gear.down
|  |  | number | … | int | N | 降低独立暖风档位
模块 | key_type | 功能项 | Intent字段 |  | valve解释
|  |  | Key | Value | 类型 | 可否为空 | 备注
车窗 | 1091 | 打开车窗 | action | open.window | - | - | -
|  |  | position | … | String | N | 车窗设置的位置： all(全部) left(左侧) right(右侧) frontrow(前排) rearrow(后排) frontleft(左前) frontright(右前) rearleft(左后) rearright(右后) 如果不带区分的项目，不用处理该参数
|  | 关闭车窗 | action | close.window | - | - | -
|  |  | position | … | String |  | 同上
|  | 打开换气模式 | action | open.window.mode.breathable
|  | 关闭换气模式 |  | close.window.mode.breathable
|  | 打开通风模式 |  | open.window.mode.ventilation
|  | 关闭通风模式 |  | close.window.mode.ventilation
|  | 打开对流模式 |  | open.window.mode.convection
|  | 关闭对流模式 |  | close.window.mode.convection
模块 | key_type | 功能项 | Intent字段 |  | valve解释
|  |  | Key | Value | 类型 | 可否为空 | 备注
车灯控制 | 1096 | 打开车内照明灯 | action | open.carlight.interiorlight | - | - | -
|  | 关闭车内照明灯 | action | close.carlight.interiorlight | - | - | -
模块 | key_type | 功能项 | Intent字段 |  | valve解释
|  |  | Key | Value | 类型 | 可否为空 | 备注
便捷控制 | 1097 | 休息模式 | action | txz.easy.use.rest
|  |  | type | ... | boolean | N | 休息模式状态改变发送 true:休息模式打开 false:休息模式关闭
|  | 下雨模式 | action | txz.easy.use.rain
|  |  | type | ... | boolean | N | 下雨模式状态改变发送 true:下雨模式打开 false:下雨模式关闭
|  | 透气模式 | action | txz.easy.use.porosity
|  |  | type | ... | boolean | N | 透气模式状态改变发送 true:透气模式打开 false:透气模式关闭
模块 | key_type | 功能项 | Intent字段 |  | valve解释
|  |  | Key | Value | 类型 | 可否为空 | 备注
语音相关功能 | 1110 | 音色修改 | action | tts.role.change | - | - | -
|  |  | role |  | int | N | 要切换的音色 1-标准女声 10705-小枫(男声)
|  | 自定义唤醒词修改 | action | wakeup.change | - | - | -
|  |  | name |  | String | N | 修改后的唤醒词(敏感词返回空字符串)
|  | 录音状态 | action | txz.record.disable | - | - | -
|  |  | disable |  | boolean | N | true:已关闭，false
|  | TTS开始 | action | com.txznet.txz.tts.start | - | - | -
|  | TTS结束 | action | com.txznet.txz.tts.stop | - | - | -
|  | TXZ语音初始化成功 | action | txz.init.success
|  | 后台TTS播报成功 | action | txz.speak.success | - | - | 后台TTS播报流程，begin --> 成功/失败/取消 -->end
|  | 后台TTS播报开始 | action | txz.speak.begin | - | -
|  | 后台TTS播报结束 | action | tts.speak.end | - | -
|  | 后台TTS播报取消 | action | txz.speak.cancel | - | -
|  | 后台TTS播报错误 | action | txz.speak.error | - | -
|  | 短时间获得音频焦点 | action | txz.gain.transient | - | -
|  | 短时间失去音频焦点 | action | txz.loss.transient | - | -

## 同行者接收
模块 | key_type | 功能项 | Intent字段 |  | valve解释
| 1000 |  | Key | Value | 类型 | 可否为空 | 备注
APP状态变化通知 | 2000 | 同步App列表 | action | app.list | - | - | -
|  |  | list | … | String | N | 应用列表JsonArray字符串 包含全部可打开的应用 字段如下： app.name:String类型，应用名称 app.package:String类型，应用包名
模块 | key_type | 功能项 | Intent字段 |  | valve解释
| 1000 |  | Key | Value | 类型 | 可否为空 | 备注
车机型号通知 | 2010 | 同步车机型号 | action | car.type | - | - | -
|  |  | number | … | int | N | 1:表示Q200是青岛解放 2:表示200A是长春解放
模块 | key_type | 功能项 | Intent字段 |  | valve解释
| 1000 |  | Key | Value | 类型 | 可否为空 | 备注
亮度状态通知 | 2020 | 亮度值调整通知 | action | light.status | - | - | 亮度数值调整时发送 auto:自动亮度是否打开 number:调整后的亮度值
|  |  | number | … | int | N
模块 | key_type | 功能项 | Intent字段 |  | valve解释
| 1000 |  | Key | Value | 类型 | 可否为空 | 备注
音量状态通知 | 2030 | 音量值调整通知 | action | volume.status | - | - | 音量数值调整时发送
|  |  | number | … | int | N | number:调整后的音量值
|  |  | type |  | String | N | 携带字段type，表示音量类型，参数为: vr nav media system call (对应语音/导航/多媒体/系统/通话)
模块 | key_type | 功能项 | Intent字段 |  | valve解释
| 1000 |  | Key | Value | 类型 | 可否为空 | 备注
蓝牙状态通知 | 2040 | 蓝牙连接 | action | bluetooth.connect | - | - | -
|  | 蓝牙断开 | action | bluetooth.disconnect | - | - | -
|  | 蓝牙空闲 | action | bluetooth.idle | - | - | -
|  | 蓝牙来电了 | action | bluetooth.incoming | - | - | -
|  |  | name | … | String | Y | 来电姓名
|  |  | number | … | String | Y | 来电号码，不传则提示未知号码
|  | 蓝牙主动拨号 | action | bluetooth.call | - | - | -
|  |  | name | … | String | Y | 去电姓名
|  |  | number | … | String | N | 去电号码
|  | 蓝牙电话挂断 | action | bluetooth.hangup | - | - | -
|  | 蓝牙电话拒接 | action | bluetooth.reject | - | - | -
|  | 蓝牙电话接通 | action | bluetooth.offhook | - | - | -
|  | 蓝牙联系人推送/联系人同步完成 | action | bluetooth.contact | - | - | 联系人json字符串 包含全部联系人JsonArray 联系人字段如下： name:String类型，姓名； number:String类型，号码； 同一人有多号码情况，作多个联系人传递，即多个联系人姓名相同
|  |  | contact | … | String | N
模块 | key_type | 功能项 | Intent字段 |  | valve解释
| 1000 |  | Key | Value | 类型 | 可否为空 | 备注
收音机状态变化 | 2050 | 收音机打开 | action | radio.open | - | - | -
|  | 收音机关闭 |  | radio.colse | - | - | -
|  | 收音机前台 |  | radio.show | - | - | -
|  | 收音机后台 |  | radio.dismiss | - | - | -
|  | 收音机FM打开 |  | radio.fm | - | - | -
|  | 收音机AM打开 |  | radio.am | - | - | -
|  | 收音机开始播放 |  | radio.play | - | - | -
|  | 收音机停止播放 |  | radio.stop | - | - | -
模块 | key_type | 功能项 | Intent字段 |  | valve解释
| 1000 |  | Key | Value | 类型 | 可否为空 | 备注
媒体状态变化（本地音乐/USB音乐/蓝牙音乐） | 2060 | 媒体打开 | action | media.open | - | - | 本地视频，在线音乐(酷我)，在线电台(喜马拉雅)，收音机，蓝牙音乐，usb音乐任意一个打开时打开
|  | 媒体关闭 |  | media.close | - | - | 本地视频，在线音乐(酷我)，在线电台(喜马拉雅)，收音机，蓝牙音乐，usb音乐任意一个关闭时关闭
|  | 本地媒体前台 |  | msuic.show | - | - | -
|  | 本地媒体后台 |  | music.dismiss | - | - | -
|  | 媒体播放状态 | action | music.status | - | - | -
|  |  | status | … | String | N | 播放状态改变 play:开始播放 pause:暂停了 stop:停止播放了
|  | 媒体类型改变 | action | media.type | - | - | -
|  |  | type | … | String | N | music.online;酷我音乐 music.bt;蓝牙音乐 music.usb USB音乐 radio;收音机 video.local：本地视频 audio.online:在线电台(喜马拉雅) null：无焦点
模块 | key_type | 功能项 | Intent字段 |  | valve解释
| 1000 |  | Key | Value | 类型 | 可否为空 | 备注
空调状态通知 | 2080 | 空调开关状态 | action | ac.open.status | - | - | -
|  |  | type | … | boolean | N | 空调开关状态，变化后发送给语音： true为打开，false为关闭
|  |  | position | … |  | N | 空调设置的温区： all(全部) left(左侧) right(右侧) frontrow(前排) rearrow(后排) frontleft(左前) frontright(右前) rearleft(左后) rearright(右后) 如果不带温区的项目，不用处理该参数
|  | 空调风量变化 | action | ac.wind.change | - | - | -
|  |  | number | … | int | N | 空调调整后风量档位 0:空调关闭，其它则空调打开
|  | 空调温度变化 | action | ac.temp.change | - | - | -
|  |  | number | … | float | N | 空调调整后温度值
|  |  | position | … |  | N | 同上
|  | 压缩机状态 (制冷状态) | action | ac.status |  |  | 制冷当前状态，变化后发送给语音
|  |  | type | … | boolean | N
|  | 空调出风模式 | action | ac.mode | - | - | -
|  |  | mode | … | String | N | 空调调整后的模式 face:吹面 foot:吹脚 face.foot:吹面吹脚 defrost:除霜 foot.defrost:吹脚除霜 auto：自动
|  | 前除霜状态 | action | ac.front.defrost | - | - | -
|  |  | type | … | boolean | N | 前除霜状态改变发送 true:前除霜打开 false:前除霜关闭
|  | 后除霜状态 | action | ac.behind.defrost | - | - | -
|  |  | type | … | boolean | N | 后除霜状态改变发送 true:后除霜打开 false:后除霜关闭
|  | 独立暖风档位增大 | action | indi.warm.gear.up
|  |  | number | … | int | Y | 增大的档位
|  | 独立暖风档位减小 | action | indi.warm.gear.down
|  |  | number | … | int | Y | 减小的档位
|  | 设置独立暖风状态 | action | indi.warm.gear.status
|  |  | type | … | boolean | N | true打开 false关闭
|  | 设置独立暖风档位 | action | indi.warm.gear.to
|  |  | number | … | int | N | 目标档位
|  | 循环状态 | action | ac.loop | - | - | -
|  |  | type | … | boolean | N | 风量循环状态改变发送 true:内循环 false:外循环
|  | 智能模式 | action | ac.mode.smart | - | - | -
|  |  | type | … | boolean | N | 智能模式改变发送 true:智能模式打开 false:智能模式关闭
模块 | key_type | 功能项 | Intent字段 |  | valve解释
| 1000 |  | Key | Value | 类型 | 可否为空 | 备注
语音功能 | 2400 | 音色切换 | action | txz.tts.role | - | - | -
|  |  | role | … | int | N | 要切换的音色 1-标准女声 10705-小枫(男声)
|  | 自动开关语音界面 | action | txz.window.auto | - | - | -
|  | 手动打开语音界面 | action | txz.window.open
|  |  | tts | … | String | Y | 欢迎语，可不写
|  | 手动关闭语音界面 | action | txz.window.close | - | - | -
|  | 后台TTS播报 | action | txz.tts.speak | - | - | -
|  |  | tts | … | String | N | 要播报的文字
|  | 语音界面播报 | action | txz.tts.show | - | - | -
|  |  | tts | … | String | N | 要播报的文字
|  | 悬浮按钮控制 | action | txz.float.mode | - | - | -
|  |  | mode | … | String | N | 要切换的显示类型(top:置顶，normal:层级排序，none:不显示)
|  | 自定义唤醒词修改 | action | txz.wakeup.change | - | - | -
|  |  | name | … | String | N | 唤醒词
|  | 唤醒功能禁用 | action | txz.record.disable | - | - | 语音全功能禁用包括TTS
|  |  | disable | … | boolean | N | true:关闭，false
|  | 后台TTS播报(支持打断和发送结束广播) | action | tts.speak.start | - | - | -
|  |  | tts | … | String | N | 要播报的TTS
|  | 打断当前播放的TTS播报 | action | tts.speak.cancel | - | - | -
|  | 录音功能开启 | action | txz.record.open | - | - | 语音录音功能开关，不影响TTS功能
|  | 录音功能关闭 | action | txz.record.close | - | - | 语音录音功能开关，不影响TTS功能
模块 | key_type | 功能项 | Intent字段 |  | valve解释
| 1000 |  | Key | Value | 类型 | 可否为空 | 备注
便捷控制 | 2090 | 休息模式 | action | txz.easy.use.rest
|  |  | type | ... | boolean | N | 休息模式状态改变发送 true:休息模式打开 false:休息模式关闭 默认false
|  | 下雨模式 | action | txz.easy.use.rain
|  |  | type | ... | boolean | N | 下雨模式状态改变发送 true:下雨模式打开 false:下雨模式关闭 默认false

## 废弃发送 (hidden)
模块 | key_type | 功能项 | Intent字段1 |  | Intent字段2
| 1000 |  | Key | Value | Key | Value
应用控制 | 1000 | 打开应用 | action | open_app | package | 包名,String类型
|  | 关闭应用 | action | close_app | package | 包名,String类型
模块 | key_type | 功能项 | Intent字段1 |  | Intent字段2
| 1000 |  | Key | Value | Key | Value
系统功能 | 1010 | 打开WIFI | action | open_wifi | - | -
|  | 关闭WIFI | action | close_wifi | - | -
模块 | key_type | 功能项 | Intent字段1 |  | Intent字段2
| 1000 |  | Key | Value | Key | Value
亮度控制 | 1020 | 增加亮度 | action | screen_up | - | -
|  | 降低亮度 | action | screen_down | - | -
|  | 最大亮度 | action | screen_max | - | -
|  | 最小亮度 | action | screen_min | - | -
模块 | key_type | 功能项 | Intent字段1 |  | Intent字段2
| 1000 |  | Key | Value | Key | Value
音量控制 | 1030 | 增加音量 | action | vol_up | - | -
|  | 降低音量 | action | vol_down | - | -
|  | 最大音量 | action | vol_max | - | -
|  | 最小音量 | action | vol_min | - | -
模块 | key_type | 功能项 | Intent字段1 |  | Intent字段2
| 1000 |  | Key | Value | Key | Value
蓝牙控制 | 1040 | 打开蓝牙 | action | open_bt | - | -
|  | 关闭蓝牙 | action | close_bt | - | -
|  | 打电话 | action | make_call | num | 电话号码 String类型
|  | 挂断 | action | hangup | - | -
|  | 接听 | action | accept | - | -
|  | 拒接 | action | reject | - | -
|  | 获取蓝牙状态 | action | get_status | - | -
|  | 获取联系人 | action | get_contact | - | -
模块 | key_type | 功能项 | Intent字段1 |  | Intent字段2
| 1000 |  | Key | Value | Key | Value
收音机控制 | 1050 | 打开收音机 | action | open_radio | - | -
|  | 关闭收音机 | action | close_radio | - | -
|  | 调频 | action | ctrl_fm | rate | 频率,String类型
|  | 调幅 | action | ctrl_am | rate | 频率,String类型
模块 | key_type | 功能项 | Intent字段1 |  | Intent字段2
| 1000 |  | Key | Value | Key | Value
媒体控制 | 1060 | 打开音乐 | action | open_mplayer | - | -
|  | 关闭音乐 | action | close_mplayer | - | -
|  | 播放 | action | play | rate | 频率,String类型
|  | 暂停 | action | pause | rate | 频率,String类型
|  | 继续播放 | action | continue | - | -
|  | 上一首 | action | prev | - | -
|  | 下一首 | action | next | - | -
|  | 随机切歌 | action | play_random | - | -
|  | 列表循环模式 | action | loop_all | - | -
|  | 单曲循环模式 | action | loop_one | - | -
|  | 随机模式 | action | loop_random | - | -
|  | 播放类型音乐 | action | play_module | title | 歌名,String类型
|  |  | album | 专辑,String类型 | artist | 歌手,String[]类型
|  |  | keywords | 关键字,String[]类型 | text | 用户指令,String类型
|  | 收藏当前音乐 | action | favour | - | -
|  | 取消收藏 | action | unfavour | - | -
模块 | key_type | 功能项 | Intent字段1 |  | Intent字段2
| 1000 |  | Key | Value | Key | Value
抓拍控制 | 1070 | 抓拍照片 | action | capture_photo | - | -
|  | 抓拍视频 | action | capture_video | - | -
模块 | key_type | 功能项 | Intent字段1 |  | Intent字段2
| 1000 |  | Key | Value | Key | Value
车身控制 | 1080 | 打开空调 | action | open_air | - | -
|  | 关闭空调 | action | close_air | - | -
|  | 打开制冷 | action | open_ac | - | -
|  | 关闭制冷 | action | close_ac | - | -
|  | 空调温度增加 | action | temp_up | num | 增加温度值，int类型
|  | 空调温度降低 | action | temp_down | num | 降低温度值，int类型
|  | 空调温度调至 | action | ctrl_temp | num | 目标温度,int类型
|  | 吹面模式 | action | mode_face | - | -
|  | 吹脚模式 | action | mode_foot | - | -
|  | 除霜模式 | action | mode_defrost | - | -
|  | 自动模式 | action | mode_auto | - | -
|  | 吹面吹脚模式 | action | mode_face_foot | - | -
|  | 吹脚除霜模式 | action | mode_foot_defrost | - | -
|  | 打开前除霜 | action | open_front_defrost | - | -
|  | 关闭前除霜 | action | close_front_defrost | - | -
|  | 打开后除霜 | action | open_behind_defrost | - | -
|  | 关闭后除霜 | action | close_behind_defrost | - | -
|  | 切换内循环 | action | loop_inside | - | -
|  | 切换外循环 | action | loop_outside | - | -
|  | 风量调整至 | action | ctrl_wind | num | 目标风量，int类型
模块 | key_type | 功能项 | Intent字段1 |  | Intent字段2
| 1000 |  | Key | Value | Key | Value
获取唯一码 | 1100 | 获取唯一码 | action | get_uuid | - | -

## 废弃接收 (hidden)
模块 | key_type | 功能项 | Intent字段1 |  | Intent字段2
| 1000 |  | Key | Value | Key | Value
语音功能通知 | 2000 | 语音界面(自动) | action | txz_auto | - | -
|  | 打开语音(手动) | action | open_manual | text | 文本，String类型
|  | 关闭语音(手动) | action | close_manual | - | -
|  | TTS播报 | action | tts | text | 文本，String类型
|  |  | display | 文本是否显示在界面上，boolean类型 | close | TTS完成后关闭界面，boolean类型
|  | TTS播报(语音界面显示字符) | action | tts_res | text | 文本，String类型
|  |  | close | TTS完成后关闭界面，boolean类型 | - | -
|  | TTS(后台播报) | action | tts | text | 文本，String类型
|  |  | type （默认值0） | 播报类型，int类型 0：普通模式,tts排队
播报类型，int类型 1：立即打断，取消当前tts并且插队播放
播报类型，int类型 2：下一个插入，不取消当前tts，插队下一个播放
播报类型，int类型 3：播放当前并清空TTS队列
播报类型，int类型 4：立即打断，不取消当前tts
|  | 悬浮按钮控制 | action | ctrl_button | mode | int类型 0：置顶模式
int类型 1：层级显示
int类型 2：关闭语音图标
模块 | key_type | 功能项 | Intent字段1 |  | Intent字段2
| 1000 |  | Key | Value | Key | Value
系统功能通知 | 2010 | 系统即将休眠 | action | before_sleep | - | -
|  | 正式休眠 | action | sleep | - | -
|  | 系统唤醒 | action | wakeup | - | -
|  | 震动唤醒 | action | shock_wakeup | - | -
|  | 进入倒车 | action | enter_reverse | - | -
|  | 退出倒车 | action | quit_reverse | - | -
|  | 将要关机 | action | before_power_off | - | -
|  | 汽车熄火 | action | car_flameout | - | -
模块 | key_type | 功能项 | Intent字段1 |  | Intent字段2
| 1000 |  | Key | Value | Key | Value
亮度功能通知 | 2020 | 亮度达到最高 | action | screen_max | - | -
|  | 亮度达到最低 |  | screen_min | - | -
模块 | key_type | 功能项 | Intent字段1 |  | Intent字段2
| 1000 |  | Key | Value | Key | Value
音量功能通知 | 2030 | 音量达到最高 | action | vol_max | - | -
|  | 音量达到最低 |  | vol_min | - | -
模块 | key_type | 功能项 | Intent字段1 |  | Intent字段2
| 1000 |  | Key | Value | Key | Value
蓝牙功能通知 | 2030 | 蓝牙连接 | action | onconnect | - | -
|  | 蓝牙断开 | action | ondisconnect | - | -
|  | 蓝牙空闲可用 | action | onidle | - | -
|  | 蓝牙电话来电 | action | onincoming | name | 来电姓名(可为空) String类型
|  |  | num | 来电号码 String类型 | - | -
|  | 蓝牙电话去电 | action | onmakecall | name | 去电姓名(可为空) String类型
|  |  | num | 去电号码 String类型 | - | -
|  | 蓝牙电话挂断 | action | onhangup | - | -
|  | 蓝牙电话拒接 | action | onreject | - | -
|  | 蓝牙电话接通 | action | onoffhook | - | -
模块 | key_type | 功能项 | Intent字段1 |  | Intent字段2
| 1000 |  | Key | Value | Key | Value
空调功能通知 | 2080 | 温度调整 | action | ctrl_temp | num | 空调当前温度 int类型
|  | 风量调整 | action | ctrl_wind | num | 空调当前风量 int类型
模块 | key_type | 功能项 | Intent字段1 |  | Intent字段2
| 1000 |  | Key | Value | Key | Value
唯一码通知 | 2100 | 激活唯一码 | uuid | 车身唯一码 String类型 | - | -