## 版本修订
同行者语音-车机项目需求接口协议
修订人 | 时间 | 版本 | 备注
TXZ | 2024-07-15 | v1.0.0 | 协议制定

## 广播协议说明
同行者语音-车机项目需求接口协议
同行者接收的广播：com.txznet.adapter.recv
同行者发送的广播：com.txznet.adapter.send
广播协议类型说明 | key_type值 | 同行者发送/ 系统接收 | 1000 | 应用功能
|  |  | 1010 | 系统功能
|  |  | 1030 | 音量控制
|  |  | 1040 | 蓝牙控制
|  |  | 1050 | 收音机控制
|  |  | 1060 | 媒体控制
|  |  | 1061 | 视频控制
|  |  | 1080 | 空调控制
|  |  | 1090 | 天窗控制
|  |  | 1091 | 车窗控制
|  |  | 1110 | 语音相关功能
|  |  | 2000 | APP状态变化通知
|  |  | 2010 | 系统状态通知
|  |  | 2030 | 音量状态通知
|  |  | 2040 | 蓝牙状态通知
|  |  | 2060 | 媒体状态通知
|  |  | 2080 | 空调数据通知
|  |  | 2400 | 语音相关功能

## 广播协议格式
本协议针对接入同行者语音项目方案商，用于语音与车机系统之间的数据交换。 广播协议以Android组件BroadcastReceiver作为载体，分为同行者发送和同行者接收： 同行者发送：语音收到用户指令后，将指令以广播形式发送给车机。使用场景如调整音量、高度、打开应用和关闭应用等。 同行者接收：车机将同行者需要的状态发送给语音。如蓝牙状态通知、状态修改通知等。 1 通信ACTION 同行者发送：com.txznet.adapter.send 同行者接收：com.txznet.adapter.recv 2 通信内容 1）通信内容以key_type值区分模块，具体指令以键值形式存入intent中。 2）同行者发送key_type值以1000开始； 3）同行者接收（车机发送）key_type值以2000开始。 4）发送和接收后三位相同则为相同模块。 5）内容以key value形式存入intent中，其中key值多以action为区分，表示指令具体动作，其余键值为关键数据项。 * 所有字符串以小写形式存在。

## 同行者发送
模块 | key_type | 功能项 | Intent字段 |  | valve解释
| 1000 |  | Key | Value | 类型 | 可否为空 | 备注
应用控制 | 1000 | 打开应用 | action | app.open | - | - | -
|  |  | package | … | String | N | 将要打开应用的包名如 酷狗:com.kugou.android.auto
|  | 关闭应用 | action | app.close | - | - | -
|  |  | package | … | String | N | 将要关闭应用的包名
模块 | key_type | 功能项 | Intent字段 |  | valve解释
| 1000 |  | Key | Value | 类型 | 可否为空 | 备注
系统功能 | 1010 | 打开WIFI | action | wifi.open | - | - | -
|  | 关闭WIFI |  | wifi.close | - | - | -
模块 | key_type | 功能项 | Intent字段 |  | valve解释
| 1000 |  | Key | Value | 类型 | 可否为空 | 备注
音量控制 | 1030 | 增加音量 | action | volume.up | - | - | -
|  |  | type |  | String | N | 携带字段type，表示音量类型，参数为: vr nav media system call (对应语音/导航/多媒体/系统/通话)
|  | 降低音量 | action | volume.down | - | - | -
|  |  | type |  | String | N | 同上
|  | 音量增大 | action | volume.inc | - | - | -
|  | 音量减小 | action | volume.dec | - | - | -
|  | 静音 | action | volume.mute | - | - | -
|  |  | mute | … | boolean | N | 设置是否静音 true:静音 false:解除静音 解除静音返回最大与最小音量中值
模块 | key_type | 功能项 | Intent字段 |  | valve解释
| 1000 |  | Key | Value | 类型 | 可否为空 | 备注
蓝牙控制 | 1040 | 打开蓝牙 | action | bluetooth.open | - | - | -
|  | 关闭蓝牙 | action | bluetooth.close | - | - | -
模块 | key_type | 功能项 | Intent字段 |  | valve解释
| 1000 |  | Key | Value | 类型 | 可否为空 | 备注
收音机控制 | 1050 | 打开收音机 | action | radio.open | - | - | -
|  | 关闭收音机 |  | radio.close | - | - | -
|  | 上个台 | action | radio.prev | - | - | -
|  | 下个台 |  | radio.next | - | - | -
|  | 向前搜索 |  | radio.up | - | - | -
|  | 向后搜索 |  | radio.down | - | - | -
模块 | key_type | 功能项 | Intent字段 |  | valve解释
| 1000 |  | Key | Value | 类型 | 可否为空 | 备注
媒体控制 | 1060 | 播放音乐 | action | music.play | - | - | -
|  | 暂停播放 |  | music.pause | - | - | -
|  | 继续播放 |  | music.continue | - | - | -
|  | 上一曲 |  | music.prev | - | - | -
|  | 下一曲 |  | music.next | - | - | -
|  | 关闭音乐 |  | music.close | - | - | -
模块 | key_type | 功能项 | Intent字段 |  | valve解释
| 1000 |  | Key | Value | 类型 | 可否为空 | 备注
视频控制 | 1061 | 打开视频 | action | video.open | - | - | -
|  | 关闭视频 | action | video.close | - | - | -
模块 | key_type | 功能项 | Intent字段 |  | valve解释
| 1000 |  | Key | Value | 类型 | 可否为空 | 备注
空调控制 | 1080 | 打开空调 | action | ac.air.open | - | - | -
|  | 关闭空调 |  | ac.air.close | - | - | -
|  | 空调温度调至 | action | ac.temp.to | - | - | -
|  |  | number | … | int | N | 温度将要调到值
|  | 空调温度增加 | action | ac.temp.inc | - | - | -
|  | 空调温度降低 |  | ac.temp.dec | - | - | -
|  | 最高温度 |  | ac.temp.max | - | - | -
|  | 最低温度 |  | ac.temp.min | - | - | -
|  | 吹风模式 | action | ac.mode
|  |  | mode | … | String | N | face:吹面 foot:吹脚 face.foot:吹面吹脚 foot.defrost:吹脚除霜 auto：自动
|  | 打开前除霜 | action | ac.defrost.front.open | - | - | -
|  | 关闭前除霜 |  | ac.defrost.front.close | - | - | -
|  | 打开内循环 |  | ac.loop.inside | - | - | -
|  | 关闭内循环 |  | ac.loop.outside | - | - | -
|  | 提高风速 |  | ac.wind.up | - | - | -
|  | 降低风速 |  | ac.wind.down | - | - | -
|  | 最大风速 |  | ac.wind.max | - | - | -
|  | 最小风速 |  | ac.wind.min | - | - | -
模块 | key_type | 功能项 | Intent字段 |  | valve解释
| 1000 |  | Key | Value | 类型 | 可否为空 | 备注
天窗 | 1090 | 打开天窗 | action | open.skylight | - | - | -
|  | 关闭天窗 |  | close.skylight | - | - | -
模块 | key_type | 功能项 | Intent字段 |  | valve解释
|  |  | Key | Value | 类型 | 可否为空 | 备注
车窗 | 1091 | 打开车窗 | action | open.window | - | - | -
|  |  | position | … | String | N | 车窗设置的位置： all(全部)
|  | 关闭车窗 | action | close.window | - | - | -
|  |  | position | … | String |  | 同上
模块 | key_type | 功能项 | Intent字段 |  | valve解释
|  |  | Key | Value | 类型 | 可否为空 | 备注
|  | 录音状态 | action | txz.record.disable | - | - | -
|  |  | disable |  | boolean | N | true:已关闭，false
|  | TTS开始 | action | com.txznet.txz.tts.start | - | - | -
|  | TTS结束 | action | com.txznet.txz.tts.stop | - | - | -
|  | TXZ语音初始化成功 | action | txz.init.success
|  | 后台TTS播报成功 | action | txz.speak.success | - | - | 后台TTS播报流程，begin --> 成功/失败/取消 -->end
|  | 后台TTS播报开始 | action | txz.speak.begin | - | -
|  | 后台TTS播报结束 | action | tts.speak.end | - | -
|  | 后台TTS播报取消 | action | txz.speak.cancel | - | -
|  | 后台TTS播报错误 | action | txz.speak.error | - | -

## 同行者接收
模块 | key_type | 功能项 | Intent字段 |  | valve解释
| 1000 |  | Key | Value | 类型 | 可否为空 | 备注
APP状态变化通知 | 2000 | 同步App列表 | action | app.list | - | - | -
|  |  | list | … | String | N | 应用列表JsonArray字符串 包含全部可打开的应用 字段如下： app.name:String类型，应用名称 app.package:String类型，应用包名
模块 | key_type | 功能项 | Intent字段 |  | valve解释
|  |  | Key | Value | 类型 | 可否为空 | 备注
系统状态通知 | 2010 | WIFI状态调整通知 | action | wifi.status | - | - | ture:wifi打开 false:wifi关闭
|  |  | status | … | boolean | N
模块 | key_type | 功能项 | Intent字段 |  | valve解释
| 1000 |  | Key | Value | 类型 | 可否为空 | 备注
音量状态通知 | 2030 | 音量值调整通知 | action | volume.status | - | - | 音量数值调整时发送
|  |  | number | … | int | N | number:调整后的音量值
模块 | key_type | 功能项 | Intent字段 |  | valve解释
| 1000 |  | Key | Value | 类型 | 可否为空 | 备注
蓝牙状态通知 | 2040 | 蓝牙连接 | action | bluetooth.connect | - | - | -
|  | 蓝牙断开 | action | bluetooth.disconnect | - | - | -
模块 | key_type | 功能项 | Intent字段 |  | valve解释
| 1000 |  | Key | Value | 类型 | 可否为空 | 备注
媒体 | 2060 | 媒体类型改变 | action | media.type | - | - | -
|  |  | type | … | String | N | 媒体的类型的改变 VIDEO/USB/BT/RADIO/NULL，分别对应视频、USB音乐、蓝牙音乐，收音机，无媒体播占据焦点
模块 | key_type | 功能项 | Intent字段 |  | valve解释
| 1000 |  | Key | Value | 类型 | 可否为空 | 备注
空调状态通知 | 2080 | 空调开关状态 | action | ac.open.status | - | - | -
|  |  | type | … | boolean | N | 空调开关状态，变化后发送给语音： true为打开，false为关闭
|  | 空调风量变化 | action | ac.wind.change | - | - | -
|  |  | number | … | int | N | 空调调整后风量档位 0:空调关闭，其它则空调打开
|  | 空调温度变化 | action | ac.temp.change | - | - | -
|  |  | number | … | float | N | 空调调整后温度值
|  | 空调出风模式 | action | ac.mode | - | - | -
|  |  | mode | … | String | N | 空调调整后的模式 face:吹面 foot:吹脚 face.foot:吹面吹脚 foot.defrost:吹脚除霜 auto：自动
|  | 前除霜状态 | action | ac.front.defrost | - | - | -
|  |  | type | … | boolean | N | 前除霜状态改变发送 true:前除霜打开 false:前除霜关闭
|  | 内循环状态 | action | ac.loop | - | - | -
|  |  | type | … | boolean | N | 风量循环状态改变发送 true:内循环打开 false:内循环关闭
模块 | key_type | 功能项 | Intent字段 |  | valve解释
| 1000 |  | Key | Value | 类型 | 可否为空 | 备注
语音功能 | 2400 | 手动打开语音界面 | action | txz.window.open
|  | 手动关闭语音界面 | action | txz.window.close | - | - | -

## 废弃发送 (hidden)
模块 | key_type | 功能项 | Intent字段1 |  | Intent字段2
| 1000 |  | Key | Value | Key | Value
应用控制 | 1000 | 打开应用 | action | open_app | package | 包名,String类型
|  | 关闭应用 | action | close_app | package | 包名,String类型
模块 | key_type | 功能项 | Intent字段1 |  | Intent字段2
| 1000 |  | Key | Value | Key | Value
系统功能 | 1010 | 打开WIFI | action | open_wifi | - | -
|  | 关闭WIFI | action | close_wifi | - | -
模块 | key_type | 功能项 | Intent字段1 |  | Intent字段2
| 1000 |  | Key | Value | Key | Value
亮度控制 | 1020 | 增加亮度 | action | screen_up | - | -
|  | 降低亮度 | action | screen_down | - | -
|  | 最大亮度 | action | screen_max | - | -
|  | 最小亮度 | action | screen_min | - | -
模块 | key_type | 功能项 | Intent字段1 |  | Intent字段2
| 1000 |  | Key | Value | Key | Value
音量控制 | 1030 | 增加音量 | action | vol_up | - | -
|  | 降低音量 | action | vol_down | - | -
|  | 最大音量 | action | vol_max | - | -
|  | 最小音量 | action | vol_min | - | -
模块 | key_type | 功能项 | Intent字段1 |  | Intent字段2
| 1000 |  | Key | Value | Key | Value
蓝牙控制 | 1040 | 打开蓝牙 | action | open_bt | - | -
|  | 关闭蓝牙 | action | close_bt | - | -
|  | 打电话 | action | make_call | num | 电话号码 String类型
|  | 挂断 | action | hangup | - | -
|  | 接听 | action | accept | - | -
|  | 拒接 | action | reject | - | -
|  | 获取蓝牙状态 | action | get_status | - | -
|  | 获取联系人 | action | get_contact | - | -
模块 | key_type | 功能项 | Intent字段1 |  | Intent字段2
| 1000 |  | Key | Value | Key | Value
收音机控制 | 1050 | 打开收音机 | action | open_radio | - | -
|  | 关闭收音机 | action | close_radio | - | -
|  | 调频 | action | ctrl_fm | rate | 频率,String类型
|  | 调幅 | action | ctrl_am | rate | 频率,String类型
模块 | key_type | 功能项 | Intent字段1 |  | Intent字段2
| 1000 |  | Key | Value | Key | Value
媒体控制 | 1060 | 打开音乐 | action | open_mplayer | - | -
|  | 关闭音乐 | action | close_mplayer | - | -
|  | 播放 | action | play | rate | 频率,String类型
|  | 暂停 | action | pause | rate | 频率,String类型
|  | 继续播放 | action | continue | - | -
|  | 上一首 | action | prev | - | -
|  | 下一首 | action | next | - | -
|  | 随机切歌 | action | play_random | - | -
|  | 列表循环模式 | action | loop_all | - | -
|  | 单曲循环模式 | action | loop_one | - | -
|  | 随机模式 | action | loop_random | - | -
|  | 播放类型音乐 | action | play_module | title | 歌名,String类型
|  |  | album | 专辑,String类型 | artist | 歌手,String[]类型
|  |  | keywords | 关键字,String[]类型 | text | 用户指令,String类型
|  | 收藏当前音乐 | action | favour | - | -
|  | 取消收藏 | action | unfavour | - | -
模块 | key_type | 功能项 | Intent字段1 |  | Intent字段2
| 1000 |  | Key | Value | Key | Value
抓拍控制 | 1070 | 抓拍照片 | action | capture_photo | - | -
|  | 抓拍视频 | action | capture_video | - | -
模块 | key_type | 功能项 | Intent字段1 |  | Intent字段2
| 1000 |  | Key | Value | Key | Value
车身控制 | 1080 | 打开空调 | action | open_air | - | -
|  | 关闭空调 | action | close_air | - | -
|  | 打开制冷 | action | open_ac | - | -
|  | 关闭制冷 | action | close_ac | - | -
|  | 空调温度增加 | action | temp_up | num | 增加温度值，int类型
|  | 空调温度降低 | action | temp_down | num | 降低温度值，int类型
|  | 空调温度调至 | action | ctrl_temp | num | 目标温度,int类型
|  | 吹面模式 | action | mode_face | - | -
|  | 吹脚模式 | action | mode_foot | - | -
|  | 除霜模式 | action | mode_defrost | - | -
|  | 自动模式 | action | mode_auto | - | -
|  | 吹面吹脚模式 | action | mode_face_foot | - | -
|  | 吹脚除霜模式 | action | mode_foot_defrost | - | -
|  | 打开前除霜 | action | open_front_defrost | - | -
|  | 关闭前除霜 | action | close_front_defrost | - | -
|  | 打开后除霜 | action | open_behind_defrost | - | -
|  | 关闭后除霜 | action | close_behind_defrost | - | -
|  | 切换内循环 | action | loop_inside | - | -
|  | 切换外循环 | action | loop_outside | - | -
|  | 风量调整至 | action | ctrl_wind | num | 目标风量，int类型
模块 | key_type | 功能项 | Intent字段1 |  | Intent字段2
| 1000 |  | Key | Value | Key | Value
获取唯一码 | 1100 | 获取唯一码 | action | get_uuid | - | -

## 废弃接收 (hidden)
模块 | key_type | 功能项 | Intent字段1 |  | Intent字段2
| 1000 |  | Key | Value | Key | Value
语音功能通知 | 2000 | 语音界面(自动) | action | txz_auto | - | -
|  | 打开语音(手动) | action | open_manual | text | 文本，String类型
|  | 关闭语音(手动) | action | close_manual | - | -
|  | TTS播报 | action | tts | text | 文本，String类型
|  |  | display | 文本是否显示在界面上，boolean类型 | close | TTS完成后关闭界面，boolean类型
|  | TTS播报(语音界面显示字符) | action | tts_res | text | 文本，String类型
|  |  | close | TTS完成后关闭界面，boolean类型 | - | -
|  | TTS(后台播报) | action | tts | text | 文本，String类型
|  |  | type （默认值0） | 播报类型，int类型 0：普通模式,tts排队
播报类型，int类型 1：立即打断，取消当前tts并且插队播放
播报类型，int类型 2：下一个插入，不取消当前tts，插队下一个播放
播报类型，int类型 3：播放当前并清空TTS队列
播报类型，int类型 4：立即打断，不取消当前tts
|  | 悬浮按钮控制 | action | ctrl_button | mode | int类型 0：置顶模式
int类型 1：层级显示
int类型 2：关闭语音图标
模块 | key_type | 功能项 | Intent字段1 |  | Intent字段2
| 1000 |  | Key | Value | Key | Value
系统功能通知 | 2010 | 系统即将休眠 | action | before_sleep | - | -
|  | 正式休眠 | action | sleep | - | -
|  | 系统唤醒 | action | wakeup | - | -
|  | 震动唤醒 | action | shock_wakeup | - | -
|  | 进入倒车 | action | enter_reverse | - | -
|  | 退出倒车 | action | quit_reverse | - | -
|  | 将要关机 | action | before_power_off | - | -
|  | 汽车熄火 | action | car_flameout | - | -
模块 | key_type | 功能项 | Intent字段1 |  | Intent字段2
| 1000 |  | Key | Value | Key | Value
亮度功能通知 | 2020 | 亮度达到最高 | action | screen_max | - | -
|  | 亮度达到最低 |  | screen_min | - | -
模块 | key_type | 功能项 | Intent字段1 |  | Intent字段2
| 1000 |  | Key | Value | Key | Value
音量功能通知 | 2030 | 音量达到最高 | action | vol_max | - | -
|  | 音量达到最低 |  | vol_min | - | -
模块 | key_type | 功能项 | Intent字段1 |  | Intent字段2
| 1000 |  | Key | Value | Key | Value
蓝牙功能通知 | 2030 | 蓝牙连接 | action | onconnect | - | -
|  | 蓝牙断开 | action | ondisconnect | - | -
|  | 蓝牙空闲可用 | action | onidle | - | -
|  | 蓝牙电话来电 | action | onincoming | name | 来电姓名(可为空) String类型
|  |  | num | 来电号码 String类型 | - | -
|  | 蓝牙电话去电 | action | onmakecall | name | 去电姓名(可为空) String类型
|  |  | num | 去电号码 String类型 | - | -
|  | 蓝牙电话挂断 | action | onhangup | - | -
|  | 蓝牙电话拒接 | action | onreject | - | -
|  | 蓝牙电话接通 | action | onoffhook | - | -
模块 | key_type | 功能项 | Intent字段1 |  | Intent字段2
| 1000 |  | Key | Value | Key | Value
空调功能通知 | 2080 | 温度调整 | action | ctrl_temp | num | 空调当前温度 int类型
|  | 风量调整 | action | ctrl_wind | num | 空调当前风量 int类型
模块 | key_type | 功能项 | Intent字段1 |  | Intent字段2
| 1000 |  | Key | Value | Key | Value
唯一码通知 | 2100 | 激活唯一码 | uuid | 车身唯一码 String类型 | - | -